Bobina de Tesla cantante
Diagrama em Bloco :
Hastes para o arco elétrico
Fonte de alimentação
5 e 12 Volts / 3 a 5 Amperes
Placa Arduino
Circuito oscilador Hartley gerador de alta tensão com Flyback
5 V
12 V
Descrição do circuito da bobina de Tesla cantante :
- O circuito é composto por uma fonte de alimentação que fornece 5 e 12 Volts com uma corrente entre 3 a 5 Amperes , em nosso caso usamos uma fonte de PC, como podemos observar no diagrama anterior a placa arduino opera com
 5 Vdc e consome no máximo alguns miliamperes , já o oscilador Hartley que funciona sobre um Flyback reaproveitado de uma TV ou monitor de computador , necessita de 12 Vdc e consome entr 3 a 4 Amperes. A placa arduino foi programada como uma sequência de trechos musicais , usando uma biblioteca criada para o arduino conhecida como tone, já o oscilador Hartley funciona com um sistema de bobinas sobre o ferrite do Flyback de forma a criar uma oscilação na faixa de 25 a 50 Khz que gera uma tensão entre 20000 a 30000V, pela bobina de alta tensão do Flyback , o que gera o arco voltaico , o sinal de aúdio gerado pelo arduino atua na amplitude do sinal do oscilador hartley de forma que as variações de tensão no arco voltaico geram vibrações audiveis.
Detalhamento do circuito :